## aroTHERM plus 3.5kW
aroTHERM plus 3.5kW
|  | 35o C |  |  | 45o C |  |  | 55o C
| ODT | HC | PI | COP | HC | PI | COP | HC | PI | COP
Full Load | -20 | 2.395 | 0.94584 | 2.5321 | 2.267 | 1.0831 | 2.093 | 1.912 | 1.3314 | 1.4361 | HC | Heating Capacity
| -19 | 2.525 | 0.96584 | 2.6143 | 2.397 | 1.1131 | 2.1534 | 2.072 | 1.3614 | 1.522 | PI | Power Input
| -18 | 2.655 | 0.99584 | 2.6661 | 2.527 | 1.1431 | 2.2106 | 2.232 | 1.3914 | 1.6041 | COP | Coefficient of Performance
| -17 | 2.785 | 1.0258 | 2.7149 | 2.657 | 1.1731 | 2.2649 | 2.392 | 1.4214 | 1.6828
| -16 | 2.915 | 1.0558 | 2.7608 | 2.787 | 1.2031 | 2.3165 | 2.552 | 1.4514 | 1.7583
| -15 | 3.045 | 1.0858 | 2.8043 | 2.917 | 1.2331 | 2.3656 | 2.712 | 1.4814 | 1.8307
| -14 | 3.1589 | 1.1153 | 2.8323 | 3.0145 | 1.2604 | 2.3916 | 2.8118 | 1.5105 | 1.8615
| -13 | 3.2729 | 1.1449 | 2.8588 | 3.112 | 1.2878 | 2.4166 | 2.9115 | 1.5396 | 1.8911
| -12 | 3.3868 | 1.1744 | 2.884 | 3.2095 | 1.3151 | 2.4405 | 3.0113 | 1.5687 | 1.9196
| -11 | 3.5008 | 1.2039 | 2.908 | 3.307 | 1.3424 | 2.4634 | 3.111 | 1.5978 | 1.9471
| -10 | 3.6147 | 1.2334 | 2.9308 | 3.4045 | 1.3698 | 2.4854 | 3.2107 | 1.6268 | 1.9736
| -9 | 3.7087 | 1.2545 | 2.9562 | 3.5053 | 1.3956 | 2.5117 | 3.3105 | 1.6543 | 2.0011
| -8 | 3.8026 | 1.2757 | 2.9809 | 3.6062 | 1.4214 | 2.537 | 3.4103 | 1.6818 | 2.0278
| -7 | 3.8966 | 1.2968 | 3.0047 | 3.707 | 1.4473 | 2.5614 | 3.51 | 1.7093 | 2.0535
| -6 | 4.0609 | 1.3138 | 3.0911 | 3.8547 | 1.4857 | 2.5946 | 3.6422 | 1.7191 | 2.1187
| -5 | 4.2253 | 1.3307 | 3.1753 | 4.0025 | 1.5241 | 2.6262 | 3.7744 | 1.7289 | 2.1831
| -4 | 4.3897 | 1.3476 | 3.2573 | 4.1502 | 1.5625 | 2.6562 | 3.9067 | 1.7388 | 2.2468
| -3 | 4.5541 | 1.3646 | 3.3373 | 4.2979 | 1.6009 | 2.6847 | 4.0389 | 1.7486 | 2.3098
| -2 | 4.6173 | 1.37 | 3.3703 | 4.4096 | 1.599 | 2.7577 | 4.1511 | 1.7517 | 2.3698
| -1 | 4.6805 | 1.3754 | 3.403 | 4.5214 | 1.5972 | 2.8308 | 4.2633 | 1.7547 | 2.4296
| 0 | 4.7436 | 1.3808 | 3.4354 | 4.6331 | 1.5953 | 2.9042 | 4.3756 | 1.7578 | 2.4893
| 1 | 4.8068 | 1.3862 | 3.4676 | 4.7448 | 1.5935 | 2.9776 | 4.4878 | 1.7608 | 2.5487
| 2 | 4.87 | 1.3916 | 3.4995 | 4.8565 | 1.5916 | 3.0513 | 4.6 | 1.7639 | 2.6079
| 3 | 5.0007 | 1.3857 | 3.6088 | 4.9774 | 1.6054 | 3.1004 | 4.7295 | 1.7793 | 2.6581
| 4 | 5.1313 | 1.3797 | 3.719 | 5.0983 | 1.6192 | 3.1487 | 4.8591 | 1.7946 | 2.7076
| 5 | 5.262 | 1.3738 | 3.8302 | 5.2192 | 1.6329 | 3.1962 | 4.9886 | 1.81 | 2.7561
| 6 | 5.386 | 1.4009 | 3.8447 | 5.3301 | 1.6222 | 3.2857 | 5.1098 | 1.8204 | 2.8069
| 7 | 5.51 | 1.4279 | 3.8587 | 5.441 | 1.6115 | 3.3763 | 5.231 | 1.8309 | 2.8571
| 8 | 5.7723 | 1.4156 | 4.0777 | 5.6276 | 1.6165 | 3.4813 | 5.3257 | 1.8318 | 2.9074
| 9 | 6.0347 | 1.4032 | 4.3006 | 5.8142 | 1.6215 | 3.5856 | 5.4203 | 1.8327 | 2.9576
| 10 | 6.297 | 1.3908 | 4.5275 | 6.0008 | 1.6265 | 3.6893 | 5.515 | 1.8336 | 3.0077
| 11 | 6.419 | 1.3815 | 4.6462 | 6.1374 | 1.635 | 3.7539 | 5.593 | 1.8369 | 3.0449
| 12 | 6.541 | 1.3723 | 4.7666 | 6.274 | 1.6434 | 3.8177 | 5.671 | 1.8401 | 3.0818
| 13 | 6.6094 | 1.3492 | 4.8987 | 6.3255 | 1.6288 | 3.8835 | 5.81 | 1.8434 | 3.1518
| 14 | 6.6777 | 1.3261 | 5.0355 | 6.377 | 1.6143 | 3.9504 | 5.9491 | 1.8467 | 3.2215
| 15 | 6.7461 | 1.3031 | 5.1771 | 6.4285 | 1.5997 | 4.0186 | 6.0881 | 1.85 | 3.2909
| 16 | 6.8145 | 1.2872 | 5.2939 | 6.48 | 1.5881 | 4.0803 | 6.1805 | 1.8542 | 3.3332
| 17 | 6.8829 | 1.2714 | 5.4136 | 6.5315 | 1.5766 | 4.1429 | 6.2729 | 1.8585 | 3.3753
| 18 | 6.9513 | 1.2556 | 5.5363 | 6.583 | 1.565 | 4.2064 | 6.3653 | 1.8627 | 3.4172
| 19 | 7.0196 | 1.2398 | 5.6621 | 6.6345 | 1.5534 | 4.2709 | 6.4576 | 1.867 | 3.4589
| 20 | 7.088 | 1.2239 | 5.7912 | 6.686 | 1.5419 | 4.3363 | 6.55 | 1.8712 | 3.5004

## aroTHERM plus 5kW
aroTHERM plus 5kW
|  | 35o C |  |  | 45o C |  |  | 55o C
| ODT | HC | PI | COP | HC | PI | COP | HC | PI | COP
Full Load | -20 | 4.153 | 1.8234 | 2.2776 | 3.506 | 1.9421 | 1.8052 | 3.336 | 2.3109 | 1.4436 | HC | Heating Capacity
| -19 | 4.283 | 1.8434 | 2.3234 | 3.636 | 1.9721 | 1.8437 | 3.496 | 2.3409 | 1.4934 | PI | Power Input
| -18 | 4.413 | 1.8734 | 2.3556 | 3.766 | 2.0021 | 1.881 | 3.656 | 2.3709 | 1.542 | COP | Coefficient of Performance
| -17 | 4.543 | 1.9034 | 2.3868 | 3.896 | 2.0321 | 1.9172 | 3.816 | 2.4009 | 1.5894
| -16 | 4.673 | 1.9334 | 2.417 | 4.026 | 2.0621 | 1.9524 | 3.976 | 2.4309 | 1.6356
| -15 | 4.803 | 1.9634 | 2.4463 | 4.156 | 2.0921 | 1.9865 | 4.136 | 2.4609 | 1.6807
| -14 | 4.9496 | 1.9929 | 2.4836 | 4.2905 | 2.1195 | 2.0243 | 4.236 | 2.49 | 1.7012
| -13 | 5.0963 | 2.0224 | 2.5199 | 4.425 | 2.1468 | 2.0612 | 4.361 | 2.5191 | 1.7312
| -12 | 5.2429 | 2.0519 | 2.5551 | 4.5595 | 2.1741 | 2.0972 | 4.486 | 2.5482 | 1.7605
| -11 | 5.3895 | 2.0814 | 2.5893 | 4.694 | 2.2015 | 2.1322 | 4.611 | 2.5773 | 1.7891
| -10 | 5.5361 | 2.1109 | 2.6226 | 4.8285 | 2.2288 | 2.1664 | 4.736 | 2.6063 | 1.8171
| -9 | 5.6628 | 2.1321 | 2.656 | 4.9663 | 2.2546 | 2.2027 | 4.861 | 2.6338 | 1.8456
| -8 | 5.7894 | 2.1532 | 2.6887 | 5.1042 | 2.2805 | 2.2382 | 4.986 | 2.6613 | 1.8735
| -7 | 5.916 | 2.1744 | 2.7208 | 5.242 | 2.3063 | 2.2729 | 5.111 | 2.6887 | 1.9009
| -6 | 6.1301 | 2.1913 | 2.7974 | 5.4444 | 2.3447 | 2.322 | 5.2783 | 2.6986 | 1.956
| -5 | 6.3442 | 2.2083 | 2.8729 | 5.6469 | 2.3831 | 2.3696 | 5.4457 | 2.7084 | 2.0106
| -4 | 6.5583 | 2.2252 | 2.9473 | 5.8493 | 2.4215 | 2.4156 | 5.613 | 2.7183 | 2.0649
| -3 | 6.7724 | 2.2422 | 3.0205 | 6.0518 | 2.4599 | 2.4602 | 5.7803 | 2.7281 | 2.1188
| -2 | 6.828 | 2.2476 | 3.0379 | 6.2182 | 2.458 | 2.5297 | 5.9277 | 2.7312 | 2.1704
| -1 | 6.8835 | 2.253 | 3.0553 | 6.3847 | 2.4562 | 2.5994 | 6.075 | 2.7342 | 2.2218
| 0 | 6.939 | 2.2584 | 3.0726 | 6.5511 | 2.4543 | 2.6692 | 6.2223 | 2.7373 | 2.2732
| 1 | 6.9945 | 2.2638 | 3.0897 | 6.7176 | 2.4525 | 2.7391 | 6.3697 | 2.7403 | 2.3244
| 2 | 7.05 | 2.2692 | 3.1069 | 6.884 | 2.4506 | 2.8091 | 6.517 | 2.7434 | 2.3755
| 3 | 7.2227 | 2.2632 | 3.1913 | 7.0464 | 2.4644 | 2.8593 | 6.6773 | 2.7588 | 2.4204
| 4 | 7.3353 | 2.2573 | 3.2496 | 7.2088 | 2.4782 | 2.9089 | 6.8377 | 2.7741 | 2.4648
| 5 | 7.448 | 2.2514 | 3.3082 | 7.3712 | 2.4919 | 2.958 | 6.998 | 2.7895 | 2.5087
| 6 | 7.554 | 2.2784 | 3.3154 | 7.48 | 2.4812 | 3.0146 | 7.15 | 2.7999 | 2.5536
| 7 | 7.66 | 2.3055 | 3.3225 | 7.61 | 2.4705 | 3.0803 | 7.302 | 2.8104 | 2.5982
| 8 | 8.073 | 2.2945 | 3.5184 | 7.8322 | 2.4844 | 3.1526 | 7.3911 | 2.8132 | 2.6273
| 9 | 8.482 | 2.2821 | 3.7167 | 8.0474 | 2.4982 | 3.2213 | 7.4858 | 2.8141 | 2.6601
10
11
12
13
14
15
16
17
18
19
20

## aroTHERM plus 7kW
aroTHERM plus 7kW
|  | 35o C |  |  | 45o C |  |  | 55o C
| ODT | HC | PI | COP | HC | PI | COP | HC | PI | COP
Full Load | -20 | 5.4887 | 2.6949 | 2.0367 | 5.0417 | 2.988 | 1.6873 | 4.23 | 2.9087 | 1.4543 | HC | Heating Capacity
| -19 | 5.651 | 2.696 | 2.0961 | 5.2128 | 3.0214 | 1.7253 | 4.3852 | 2.9447 | 1.4892 | PI | Power Input
| -18 | 5.8132 | 2.6971 | 2.1553 | 5.3839 | 3.0548 | 1.7624 | 4.5404 | 2.9807 | 1.5233 | COP | Coefficient of Performance
| -17 | 5.9755 | 2.6982 | 2.2146 | 5.555 | 3.0882 | 1.7988 | 4.6956 | 3.0166 | 1.5565
| -16 | 6.1377 | 2.6994 | 2.2738 | 5.7261 | 3.1216 | 1.8343 | 4.8507 | 3.0526 | 1.589
| -15 | 6.3 | 2.7005 | 2.3329 | 5.8972 | 3.155 | 1.8692 | 5.0059 | 3.0886 | 1.6208
| -14 | 6.49 | 2.7304 | 2.3769 | 6.0902 | 3.1762 | 1.9174 | 5.1884 | 3.1102 | 1.6682
| -13 | 6.68 | 2.7603 | 2.42 | 6.2832 | 3.1974 | 1.9651 | 5.3709 | 3.1317 | 1.715
| -12 | 6.87 | 2.7902 | 2.4622 | 6.4762 | 3.2186 | 2.0121 | 5.5534 | 3.1532 | 1.7612
| -11 | 7.06 | 2.8201 | 2.5035 | 6.6692 | 3.2398 | 2.0585 | 5.7358 | 3.1748 | 1.8067
| -10 | 7.25 | 2.8499 | 2.5439 | 6.8622 | 3.261 | 2.1043 | 5.9183 | 3.1963 | 1.8516
| -9 | 7.3773 | 2.8625 | 2.5772 | 7.0722 | 3.2803 | 2.1559 | 6.1153 | 3.2175 | 1.9006
| -8 | 7.5047 | 2.8751 | 2.6102 | 7.2822 | 3.2997 | 2.2069 | 6.3123 | 3.2388 | 1.949
| -7 | 7.632 | 2.8877 | 2.6429 | 7.4922 | 3.319 | 2.2574 | 6.5092 | 3.26 | 1.9967
| -6 | 7.9217 | 2.9003 | 2.7314 | 7.7222 | 3.3388 | 2.3129 | 6.7346 | 3.29 | 2.047
| -5 | 8.2115 | 2.9128 | 2.8191 | 7.9522 | 3.3586 | 2.3677 | 6.96 | 3.3199 | 2.0964
| -4 | 8.5013 | 2.9254 | 2.906 | 8.1822 | 3.3783 | 2.422 | 7.1853 | 3.3499 | 2.145
| -3 | 8.791 | 2.938 | 2.9922 | 8.4122 | 3.3981 | 2.4755 | 7.4107 | 3.3798 | 2.1926
| -2 | 9.036 | 2.947 | 3.0661 | 8.6422 | 3.4179 | 2.5285 | 7.6361 | 3.4065 | 2.2416
| -1 | 9.281 | 2.9561 | 3.1396 | 8.8722 | 3.4377 | 2.5809 | 7.8615 | 3.4331 | 2.2899
| 0 | 9.526 | 2.9651 | 3.2127 | 9.1022 | 3.4574 | 2.6326 | 8.0868 | 3.4597 | 2.3374
| 1 | 9.771 | 2.9742 | 3.2853 | 9.3322 | 3.4772 | 2.6838 | 8.3122 | 3.4864 | 2.3842
| 2 | 10.016 | 2.9832 | 3.3575 | 9.5622 | 3.497 | 2.7344 | 8.5376 | 3.513 | 2.4303
| 3 | 10.382 | 2.9901 | 3.4722 | 9.8837 | 3.5247 | 2.8042 | 8.8359 | 3.5397 | 2.4963
| 4 | 10.7479 | 2.9969 | 3.5863 | 10.2053 | 3.5523 | 2.8728 | 9.1342 | 3.5663 | 2.5613
| 5 | 11.1139 | 3.0038 | 3.6999 | 10.5269 | 3.58 | 2.9405 | 9.4325 | 3.5929 | 2.6253
| 6 | 11.4247 | 3.0114 | 3.7939 | 10.8466 | 3.6026 | 3.0108 | 9.6761 | 3.6196 | 2.6733
| 7 | 11.7356 | 3.0189 | 3.8873 | 11.1663 | 3.6252 | 3.0802 | 9.9197 | 3.6462 | 2.7205
| 8 | 11.9356 | 3.02 | 3.9522 | 11.3363 | 3.63 | 3.1229 | 10.0964 | 3.6729 | 2.7489
| 9 | 12.1356 | 3.02 | 4.0184 | 11.5063 | 3.63 | 3.1698 | 10.273 | 3.6995 | 2.7769
10
11
12
13
14
15
16
17
18
19
20

## aroTHERM plus 10kW
aroTHERM plus 10kW
|  | 35o C |  |  | 45o C |  |  | 55o C
| ODT | HC | PI | COP | HC | PI | COP | HC | PI | COP
Full Load | -20 | 6.7539 | 2.967 | 2.2763 | 6.2827 | 3.37 | 1.8643 | 5.9091 | 4.1369 | 1.4284 | HC | Heating Capacity
| -19 | 6.8979 | 2.971 | 2.3217 | 6.4027 | 3.38 | 1.8943 | 6.0491 | 4.1489 | 1.458 | PI | Power Input
| -18 | 7.0419 | 2.975 | 2.367 | 6.5227 | 3.39 | 1.9241 | 6.1891 | 4.1609 | 1.4875 | COP | Coefficient of Performance
| -17 | 7.1859 | 2.979 | 2.4122 | 6.6427 | 3.4 | 1.9537 | 6.3291 | 4.1729 | 1.5167
| -16 | 7.3299 | 2.983 | 2.4572 | 6.7627 | 3.41 | 1.9832 | 6.4691 | 4.1849 | 1.5458
| -15 | 7.4739 | 2.987 | 2.5021 | 6.8827 | 3.42 | 2.0125 | 6.6091 | 4.1969 | 1.5748
| -14 | 7.6706 | 2.9882 | 2.5669 | 7.1328 | 3.4366 | 2.0755 | 6.8395 | 4.2094 | 1.6248
| -13 | 7.8674 | 2.9895 | 2.6317 | 7.3829 | 3.4533 | 2.138 | 7.0699 | 4.2219 | 1.6746
| -12 | 8.0641 | 2.9907 | 2.6963 | 7.633 | 3.4699 | 2.1998 | 7.3003 | 4.2344 | 1.724
| -11 | 8.2609 | 2.992 | 2.761 | 7.8832 | 3.4865 | 2.2611 | 7.5306 | 4.2469 | 1.7732
| -10 | 8.4576 | 2.9932 | 2.8256 | 8.1333 | 3.5031 | 2.3217 | 7.761 | 4.2594 | 1.8221
| -9 | 8.6544 | 2.9945 | 2.8901 | 8.3834 | 3.5198 | 2.3818 | 7.9914 | 4.2719 | 1.8707
| -8 | 8.8511 | 2.9958 | 2.9546 | 8.6335 | 3.5364 | 2.4414 | 8.2218 | 4.2844 | 1.919
| -7 | 9.0479 | 2.997 | 3.019 | 8.8837 | 3.553 | 2.5003 | 8.4521 | 4.2969 | 1.967
| -6 | 9.4622 | 3.024 | 3.129 | 9.1582 | 3.5723 | 2.5637 | 8.6429 | 4.3002 | 2.0099
| -5 | 9.8765 | 3.051 | 3.2371 | 9.4327 | 3.5915 | 2.6264 | 8.8336 | 4.3036 | 2.0526
| -4 | 10.2909 | 3.078 | 3.3434 | 9.7072 | 3.6108 | 2.6884 | 9.0244 | 4.3069 | 2.0953
| -3 | 10.7052 | 3.105 | 3.4477 | 9.9817 | 3.63 | 2.7498 | 9.2151 | 4.3102 | 2.138
| -2 | 11.1195 | 3.132 | 3.5503 | 10.4135 | 3.6406 | 2.8604 | 9.5451 | 4.3136 | 2.2128
| -1 | 11.5339 | 3.159 | 3.6511 | 10.8453 | 3.6512 | 2.9703 | 9.8751 | 4.3169 | 2.2876
| 0 | 11.9482 | 3.186 | 3.7502 | 11.2771 | 3.6618 | 3.0797 | 10.2051 | 4.3202 | 2.3622
| 1 | 12.3625 | 3.213 | 3.8477 | 11.7089 | 3.6724 | 3.1883 | 10.5351 | 4.3236 | 2.4367
| 2 | 12.7769 | 3.24 | 3.9435 | 12.1407 | 3.683 | 3.2964 | 10.8651 | 4.3269 | 2.5111
| 3 | 13.1103 | 3.238 | 4.0489 | 12.4255 | 3.6886 | 3.3686 | 11.0567 | 4.3309 | 2.553
| 4 | 13.4437 | 3.236 | 4.1544 | 12.7103 | 3.6942 | 3.4406 | 11.2483 | 4.3349 | 2.5948
| 5 | 13.7771 | 3.234 | 4.2601 | 12.9951 | 3.6998 | 3.5124 | 11.4399 | 4.3389 | 2.6366
| 6 | 14.1105 | 3.232 | 4.3659 | 13.2799 | 3.7054 | 3.5839 | 11.6315 | 4.3429 | 2.6783
| 7 | 14.4439 | 3.23 | 4.4718 | 13.5647 | 3.711 | 3.6553 | 11.8231 | 4.3469 | 2.7199
| 8 | 14.5083 | 3.22 | 4.5057 | 13.6513 | 3.7028 | 3.6867 | 12.0903 | 4.3489 | 2.7801
| 9 | 14.5727 | 3.21 | 4.5398 | 13.7379 | 3.6946 | 3.7184 | 12.3575 | 4.3509 | 2.8402
| 10 | 14.6371 | 3.2 | 4.5741 | 13.8245 | 3.6864 | 3.7501 | 12.6247 | 4.3529 | 2.9003
| 11 | 14.7015 | 3.195 | 4.6014 | 13.9111 | 3.6782 | 3.782 | 12.8919 | 4.3549 | 2.9603
| 12 | 14.7659 | 3.19 | 4.6288 | 13.9977 | 3.67 | 3.8141 | 13.1591 | 4.3569 | 3.0203
| 13 | 14.7881 | 3.1725 | 4.6613 | 14.0209 | 3.6725 | 3.8178 | 13.1904 | 4.3588 | 3.0262
| 14 | 14.8104 | 3.155 | 4.6942 | 14.0442 | 3.675 | 3.8215 | 13.2216 | 4.3606 | 3.032
| 15 | 14.8326 | 3.1375 | 4.7275 | 14.0674 | 3.6775 | 3.8253 | 13.2529 | 4.3625 | 3.0379
| 16 | 14.8549 | 3.12 | 4.7612 | 14.0907 | 3.68 | 3.829 | 13.3041 | 4.3644 | 3.0483
| 17 | 14.8771 | 3.1025 | 4.7952 | 14.1139 | 3.6825 | 3.8327 | 13.3554 | 4.3663 | 3.0588
| 18 | 14.8994 | 3.085 | 4.8296 | 14.1372 | 3.685 | 3.8364 | 13.4066 | 4.3681 | 3.0692
| 19 | 14.9216 | 3.0675 | 4.8644 | 14.1604 | 3.6875 | 3.8401 | 13.4579 | 4.37 | 3.0796
| 20 | 14.9439 | 3.05 | 4.8996 | 14.1837 | 3.69 | 3.8438 | 13.5091 | 4.3719 | 3.09

## aroTHERM plus 12kW
aroTHERM plus 12kW
|  | 35o C |  |  | 45o C |  |  | 55o C
| ODT | HC | PI | COP | HC | PI | COP | HC | PI | COP
Full Load | -20 | 9.3937 | 4.343 | 2.1629 | 8.8803 | 4.779 | 1.8582 |  |  |  | HC | Heating Capacity
| -19 | 9.5377 | 4.347 | 2.1941 | 9.0329 | 4.789 | 1.8862 |  |  |  | PI | Power Input
| -18 | 9.6817 | 4.351 | 2.2252 | 9.1855 | 4.799 | 1.914 |  |  |  | COP | Coefficient of Performance
| -17 | 9.8257 | 4.355 | 2.2562 | 9.3381 | 4.809 | 1.9418
| -16 | 9.9697 | 4.359 | 2.2871 | 9.4907 | 4.819 | 1.9694
| -15 | 10.1137 | 4.363 | 2.3181 | 9.6433 | 4.829 | 1.997
| -14 | 10.3749 | 4.3643 | 2.3773 | 9.9537 | 4.8619 | 2.0473
| -13 | 10.6362 | 4.3655 | 2.4364 | 10.2641 | 4.8948 | 2.097
| -12 | 10.8974 | 4.3668 | 2.4955 | 10.5744 | 4.9276 | 2.146
| -11 | 11.1587 | 4.368 | 2.5546 | 10.8848 | 4.9605 | 2.1943
| -10 | 11.4199 | 4.3693 | 2.6137 | 11.1952 | 4.9934 | 2.242
| -9 | 11.6812 | 4.3705 | 2.6727 | 11.5056 | 5.0263 | 2.2891
| -8 | 11.9424 | 4.3717 | 2.7317 | 11.8159 | 5.0591 | 2.3356 | 10.2027 | 5.7851 | 1.7636
| -7 | 12.2037 | 4.373 | 2.7907 | 12.1263 | 5.092 | 2.3814 | 10.4051 | 5.7973 | 1.7948
| -6 | 12.6301 | 4.4054 | 2.8669 | 12.3248 | 5.0923 | 2.4203 | 10.6099 | 5.8009 | 1.829
| -5 | 13.0566 | 4.4379 | 2.9421 | 12.5233 | 5.0925 | 2.4592 | 10.8147 | 5.8042 | 1.8632
| -4 | 13.483 | 4.4703 | 3.0161 | 12.7218 | 5.0928 | 2.498 | 11.0196 | 5.8076 | 1.8974
| -3 | 13.9095 | 4.5028 | 3.0891 | 12.9203 | 5.093 | 2.5369 | 11.2244 | 5.8109 | 1.9316
| -2 | 14.3359 | 4.5352 | 3.161 | 13.3123 | 5.109 | 2.6057 | 11.5816 | 5.8142 | 1.9919
| -1 | 14.7623 | 4.5677 | 3.2319 | 13.7043 | 5.125 | 2.674 | 11.9388 | 5.8176 | 2.0522
| 0 | 15.1888 | 4.6001 | 3.3018 | 14.0963 | 5.141 | 2.7419 | 12.296 | 5.8209 | 2.1124
| 1 | 15.6152 | 4.6326 | 3.3708 | 14.4883 | 5.157 | 2.8094 | 12.6532 | 5.8242 | 2.1725
| 2 | 16.0417 | 4.665 | 3.4387 | 14.8803 | 5.173 | 2.8765 | 13.0104 | 5.8276 | 2.2326
| 3 | 16.3082 | 4.663 | 3.4974 | 15.1964 | 5.1906 | 2.9277 | 13.2484 | 5.8316 | 2.2718
| 4 | 16.6019 | 4.661 | 3.5619 | 15.5156 | 5.2032 | 2.9819 | 13.4864 | 5.8356 | 2.3111
| 5 | 16.8956 | 4.659 | 3.6264 | 15.8348 | 5.2158 | 3.0359 | 13.7244 | 5.8438 | 2.3486
| 6 | 17.1893 | 4.657 | 3.6911 | 16.154 | 5.2284 | 3.0897 | 13.9624 | 5.8478 | 2.3877
| 7 | 17.483 | 4.655 | 3.7557 | 16.4732 | 5.241 | 3.1431 | 14.2004 | 5.8518 | 2.4267
| 8 | 17.5573 | 4.64 | 3.7839 | 16.5943 | 5.2376 | 3.1683 | 14.4766 | 5.8496 | 2.4748
| 9 | 17.6325 | 4.63 | 3.8083 | 16.7147 | 5.2362 | 3.1922 | 14.7528 | 5.8516 | 2.5212
| 10 | 17.7077 | 4.62 | 3.8328 | 16.8351 | 5.2348 | 3.216 | 15.029 | 5.8536 | 2.5675
11
12
13
14
15
16
17
18
19
20